## Sheet1
	References	Value	Footprint	Quantity
1	Cout1	1000uf	CP_Radial_D10.0mm_P5.00mm	1
2	C2	100uF	CP_Radial_D5.0mm_P2.00mm	1
3	C3	10uF	CP_Radial_D5.0mm_P2.00mm	1
4	Cin1	100uf	CP_Radial_D8.0mm_P3.50mm	1
5	C7, C8	22pF	C_0805	2
6	C9	100nF	C_0805	1
7	R4, R5	1K	R_0805	2
8	R3	470E	R_0805	1
9	Regulator1	24 to 12	TO-220-5_Horizontal	1
10	L1	INDUCTOR	L_Fastron_PISR_Handsoldering	1
11	D4	D_Schottky	D_DO-201AD_P12.70mm_Horizontal	1
12	D3	MBR340	D_DO-201AD_P15.24mm_Horizontal	1
13	D1	D	Diode_DO-41_SOD81_Horizontal_RM10	1
14	D2	LED	LED_0805	1
15	D36	RX	LED_0805	1
16	D37	TX	LED_0805	1
17	U1	7805	TO-220_Neutral123_Vertical	1
18	Y1	16Mhz	Crystal_HC49-U_Vertical	1
19	SW1	SW_PUSH	SW_SPST_B3SL-1002P	1
20	IC1	ATMEGA16-P	DIP-40_W15.24mm_LongPads	1
21	CON2	AVR-ISP-10	IDC_Header_Straight_10pins	1
22	powerIn1	24V	TerminalBlock_Phoenix_MKDS1.5-2pol	1
23	J1, J2, J3, J4	Conn_01x04	JST_EH_B04B-EH-A_04x2.50mm_Straight	4
24	P13	PortB_M	Pin_Header_Straight_1x08	1
25	P14	PortC_M	Pin_Header_Straight_1x08	1
26	P15	PortD_M	Pin_Header_Straight_1x08	1
27	P12	PortA_M	Pin_Header_Straight_1x12	1
28	P7	Max232	Socket_Strip_Angled_1x04	1
29	P8	PortB_B	Socket_Strip_Straight_1x08	1
30	P10	PortC_B	Socket_Strip_Straight_1x08	1
31	P11	PortD_B	Socket_Strip_Straight_1x08	1
32	P9	PortA_B	Socket_Strip_Straight_1x12	1
33	P3	PortA	TerminalBlock_Pheonix_MKDS1.5-12pol	1
34	P4	PortB	TerminalBlock_Pheonix_MKDS1.5-8pol	1
35	P5	PortC	TerminalBlock_Pheonix_MKDS1.5-8pol	1
36	P6	PortD	TerminalBlock_Pheonix_MKDS1.5-8pol	1